## E.1.1 工程项目清单汇总表
工程项目清单汇总表
工程名称：市十二医院黄埔院区后勤服务用房改造项目-装饰工程 |  | 标段： | 第 1 页 共 1 页
序号 | 项 目 内 容 |  | 金 额 （元）
1 | 分部分项工程费
1.1 | 装饰部分
1.1.1 | 单独装饰
2 | 措施项目费
2.1 | 安全生产措施费 |  | 3653.67
3 | 其他项目费
3.1 | 其中：暂列金额
3.2 | 其中：专业工程暂估价
3.3 | 其中：计日工
3.4 | 其中：总承包服务费
3.5 | 其中：合同中约定的其他项目
5 | 税前工程造价
6 | 增值税
7 | 合 计
注：1 专业工程暂估价为已含税价格，在计算增值税计算基础时不应包含专业工程暂估价金额； 2 本表宜用于按合同标的为工程量清单编制对象的工程汇总计算，以单项工程、单位工程等为工程量清单编制对象的工程可按本表汇总计算；

## E.2.1 分部分项工程项目清单计价表
分部分项工程项目清单计价表
工程名称：市十二医院黄埔院区后勤服务用房改造项目-装饰工程 |  |  | 标段： |  |  |  | 第 1 页 共 6 页
序号 | 项目编码 | 项目名称 |  | 项目特征描述 | 计量 单位 | 工程量 |  | 金额（元）
[8 empty] | 综合单价 | 合价
装饰部分
单独装饰
整个项目
砌筑工程
32 | 010401003001 | 实心砖墙 |  | 1.砖品种、规格、强度等级:MU10蒸压灰砂砖 2.含砖过梁 3.砂浆强度等级、配合比:湿拌砌筑砂浆 砌筑灰缝≥5mm M7.5 | m3 | 3.05
混凝土及钢筋混凝土工程
26 | 010503004001 | 圈梁 |  | 1.部位:冲凉房砖墙底部 2.混凝土种类:现浇建筑物混凝土 圈、过、弧形梁 3.混凝土强度等级:普通预拌混凝土 碎石粒径综合考虑 C25 | m3 | 0.15
27 | 010502002001 | 构造柱 |  | 1.混凝土种类:现浇建筑物混凝土 构造柱 2.混凝土强度等级:普通预拌混凝土 碎石粒径综合考虑 C20 | m3 | 0.12
28 | 010515001001 | 现浇构件钢筋 |  | 1.钢筋种类、规格:现浇构件圆钢 φ10内 | t | 0.032
29 | 010515001002 | 现浇构件钢筋 |  | 1.钢筋种类、规格:现浇构件箍筋 圆钢 φ10以内 | t | 0.014
30 | 010505012001 | 圈梁模板 |  | 1.圈梁模板 | m2 | 3.03
本页小计
分部分项工程项目清单计价表
工程名称：市十二医院黄埔院区后勤服务用房改造项目 |  |  | 标段： |  |  |  | 第 2 页 共 6 页
序号 | 项目编码 | 项目名称 |  | 项目特征描述 | 计量 单位 | 工程量 |  | 金额（元）
[8 empty] | 综合单价 | 合价
31 | 010505011001 | 构造柱模板 |  | 1.矩形柱模板(周长m) 支模高度3.6m内 1.2内 实际支模高度(m):5.2 | m2 | 2.5
门窗工程
23 | 010802003001 | 钢质防火门 |  | 1.门代号及洞口尺寸:单扇乙级钢质防火门 2.其他:特殊五金安装 闭门器 3.详见图号MD-01 | m2 | 24.15
24 | 010802003002 | 钢质防火门 |  | 1.门代号及洞口尺寸:双扇乙级钢质防火门 2.其他:特殊五金安装 闭门器 3.详见图号MD-01 | m2 | 10.71
25 | 011505001001 | 洗漱台 |  | 1.材料品种、规格、颜色:灰麻花岗岩台面 2.详见图集15ZJ512-41-1 | m2 | 2.8
屋面及防水工程
20 | 010904002001 | 楼(地)面涂膜防水 |  | 1.防水膜品种:聚合物水泥防水涂料 2.涂膜厚度、遍数:2mm、两遍 3.反边高度:250mm | m2 | 14.99
21 | 050101012001 | 屋顶花园基底处理 |  | 1.回填轻质土厚度、种类:100mm厚1:8陶粒混凝土填充层 2.内配φ6@150 点焊钢网 | m2 | 4.67
本页小计
分部分项工程项目清单计价表
工程名称：市十二医院黄埔院区后勤服务用房改造项目 |  |  | 标段： |  |  |  | 第 3 页 共 6 页
序号 | 项目编码 | 项目名称 |  | 项目特征描述 | 计量 单位 | 工程量 |  | 金额（元）
[8 empty] | 综合单价 | 合价
22 | 010903002001 | 墙面涂膜防水 |  | 1.防水膜品种:2mm聚合物水泥防水涂料 2.涂膜厚度、遍数:两遍 | m2 | 10.92
楼地面装饰工程
12 | 011101001001 | 楼地面打磨 |  | 1.原有水泥地面打磨 | m2 | 638.84
13 | 011101005001 | 自流坪楼地面 |  | 1.面层材料种类:6~8mm厚水泥基自流平 2.详见13J502-3图集,A04-2大样 | m2 | 638.84
14 | 011102003001 | 块料楼地面 |  | 1.找平层厚度、砂浆配合比:20mm1:2.5干硬性水泥砂浆保护层 2.结合层厚度、砂浆配合比:15mm厚1:2水泥砂浆 3.面层材料品种、规格、颜色:300*300*8mm防滑地砖 | m2 | 4.67
15 | 011101001002 | 水泥砂浆楼地面 |  | 1.保护层厚度、砂浆配合比:20mm1:3干硬性水泥砂浆 | m2 | 4.67
16 | 011101001003 | 水泥砂浆楼地面 |  | 1.找平层厚度、砂浆配合比:20mm厚1:2聚合物水泥防水砂浆 | m2 | 4.67
17 | 011101003001 | 细石混凝土楼地面 |  | 1.找平层厚度、砂浆配合比:最薄处20mm细石混凝土找坡层，坡度0.5％~1% | m2 | 4.67
本页小计
分部分项工程项目清单计价表
工程名称：市十二医院黄埔院区后勤服务用房改造项目 |  |  | 标段： |  |  |  | 第 4 页 共 6 页
序号 | 项目编码 | 项目名称 |  | 项目特征描述 | 计量 单位 | 工程量 |  | 金额（元）
[8 empty] | 综合单价 | 合价
18 | 011101003002 | 细石混凝土楼地面 |  | 1.找平层厚度、砂浆配合比:40mm细石砼 2.内配φ6@150mm点焊钢筋网 | m2 | 4.67
19 | 011105003001 | 块料踢脚线 |  | 1.踢脚线高度:100mm 2.面层材料品种、规格、颜色:100mm高米白色抛光砖踢脚线 | m2 | 7.38
墙、柱面装饰与隔断、幕墙工程
9 | 011201004001 | 立面砂浆找平层 |  | 1.找平层砂浆厚度、配合比:20mm厚1:2.5水泥砂浆 | m2 | 63.48
10 | 011204003001 | 块料墙面 |  | 1.安装方式:4~5mm厚1:1水泥砂浆加水重20%建筑胶镶贴 2.面层材料品种、规格、颜色:300*600mm墙砖 | m2 | 26.6
11 | 011207001001 | 墙面装饰板 |  | 1.玻镁洁净彩钢板隔墙 2.基层材料种类、规格:70mm厚岩棉（密度120-150kg/m³） 3.面层材料品种、规格、颜色:双面0.6mm镀锌彩涂钢板 | m2 | 459.55
天棚工程
本页小计
分部分项工程项目清单计价表
工程名称：市十二医院黄埔院区后勤服务用房改造项目 |  |  | 标段： |  |  |  | 第 5 页 共 6 页
序号 | 项目编码 | 项目名称 |  | 项目特征描述 | 计量 单位 | 工程量 |  | 金额（元）
[8 empty] | 综合单价 | 合价
7 | 011302001001 | 吊顶天棚 |  | 1.吊顶形式、吊杆规格、高度:φ8mm吊杆，吊杆中部设花篮 2.龙骨材料种类、规格、中距:L40*4mm角钢，L30*3mm角钢，M8 拉爆螺栓纵向@1200mm，倒T形铝100*55*2mm 3.基层材料种类、规格:50mm厚岩棉 4.面层材料品种、规格:双面0.6mm镀锌彩涂钢板 5.压条材料种类、规格:C型铝槽55*30*3mm 6.嵌缝材料种类:中性瓷白色玻璃胶 7.其他:含检修口 8.详见图纸DY-03 | m2 | 263.87
8 | 011302001002 | 吊顶天棚 |  | 1.龙骨材料种类、规格、中距:装配式U型轻钢天棚龙骨(不上人型) 面层规格(mm) 300×300 平面 2.面层材料品种、规格:300*300mm*0.8mm铝扣板吊顶 | m2 | 4.67
其他装饰工程
本页小计
分部分项工程项目清单计价表
工程名称：市十二医院黄埔院区后勤服务用房改造项目 |  |  | 标段： |  |  |  | 第 6 页 共 6 页
序号 | 项目编码 | 项目名称 |  | 项目特征描述 | 计量 单位 | 工程量 |  | 金额（元）
[8 empty] | 综合单价 | 合价
3 | 011505002001 | 晒衣架 |  | 1.支架、配件品种、规格:1.2mm厚DN32mm不锈钢晾衣杆304#（长7.7m） | 个 | 1
4 | 011505002002 | 晒衣架 |  | 1.支架、配件品种、规格:1.2mm厚DN32mm不锈钢晾衣杆304#（长6.2m） | 个 | 1
5 | 011502006001 | 铝合金装饰条 |  | 1.部位:隔墙转角、隔墙与天花交接位 2.线条材料品种、规格、颜色:铝合金装饰条压缝（R=50mm） 3.详见图号DY-01 | m | 183.86
6 | 011502006002 | 铝合金收口条 |  | 1.部位:隔墙转角、隔墙与天花交接位 2.线条材料品种、规格、颜色:铝合金型材收口条 3.详见图号DY-01 | m | 19.6
拆除工程
1 | 011609002001 | 拆除标识 |  | 1.拆除的饰面种类:原有地下停车场综合引导标识 | 个 | 2
2 | 011604001001 | 平面抹灰层拆除 |  | 1.拆除原有水泥地面 2.外运运距:综合考虑 | m2 | 5.76
本页小计
合计

## E.3.1 措施项目清单计价表
措施项目清单计价表
工程名称：市十二医院黄埔院区后勤服务用房改造项目-装饰工程 |  | 标段： |  |  | 第 1 页 共 1 页
序号 | 项目编码 |  | 项 目 名 称 | 工作内容 |  | 价格 （元） | 备注
1 |  |  | 措施项目
1.1 |  |  | 装饰工程
1.1.1 | 1 |  | 绿色施工安全防护措施费
1.1.1.1 | WMSGCS000002 |  | 文明施工措施
1.1.1.2 | HJBHCS000002 |  | 环境保护措施
1.1.1.3 | LSSSCS000002 |  | 临时设施措施
1.1.1.4 | AQSCCS000002 |  | 安全生产措施 |  |  | 3653.67 | 按装饰工程分部分项人工费+机械费为计算基数乘以7.93%
1.1.2 | 2 |  | 措施实施费用
1.1.2.1 | 011601001001 |  | 脚手架
1.1.2.2 | 011601013001 |  | 二次搬运
1.1.2.3 | WMGDZJF00002 |  | 文明工地增加费
1.1.2.4 | DNASSG000002 |  | 洞内、地下室内、库内或暗室内(需要照明)进行施工增加费
1.1.2.5 | DNASSGCC0002 |  | 洞内、地下室内、库内或暗室内(需要照明)进行施工增加费（模板拆除）
1.1.2.6 | YJSGZJ000002 |  | 夜间施工增加费
1.1.2.7 | GGCSF0000002 |  | 赶工措施费
本页小计
合计 | [6 empty] | -
注:1.措施项目清单费用构成详见本标准表E.3.2，大型机械进出场及安拆费用组成见本标准表E.3.4。

## E.4.1 其他项目清单计价表
其他项目清单计价表
工程名称：市十二医院黄埔院区后勤服务用房改造项目-装饰工程 |  | 标段： |  |  |  | 第 1 页 共 1 页
序号 | 项目名称 |  | 暂估（暂定）金额（元） | 结算（确定）金额（元） | 调整金额± （元） |  | 备注
1 | 暂列金额 |  | 20799.51 |  |  |  | 详见本标准表E.4.2
2 | 专业工程暂估价 | [5 empty] | 详见本标准表E.4.3
3 | 计日工 | [5 empty] | 详见本标准表E.4.4
4 | 总承包服务费 | [5 empty] | 详见本标准表E.4.5
5 | 预算包干费
合 计 |  |  | 20799.51 |  |  |  | -

## E.4.2 暂列金额明细表
暂列金额明细表
工程名称：市十二医院黄埔院区后勤服务用房改造项目-装饰工程 |  |  |  | 标段： |  |  | 第 1 页 共 1 页
序号 | 项目名称 | 计算基础 | 费率（%） |  | 暂定金额 （元） | 确定金额（元） |  | 调整金额± (元) | 备注
1 | 合同价格调整暂列金额 | 207995.1 | 10 |  | 20799.51 |  |  |  | 不含税金额
2 | 未确定工程暂列金额
2.1
3 | 未确定服务暂列金额
3.1
4 | 未确定其他暂列金额
4.1
本页小计 |  | - | - |  | 20799.51 |  |  |  | -
合 计 |  | - | - |  | 20799.51 |  |  |  | -
注：1 本表由招标人填写“暂定金额”总额，采用费率计价方式计算暂定金额的，应分别填写“计算基础”“费率”,并计算填写“暂定金额”;采用总价计价方式计算暂定金额的，可直接填写“暂定金额”； 2 投标人应将上述暂定金额填写并计入投标总价； 3 结算时应按合同约定计算并填写“确定金额”；